## ORÇAMENTO GERAL (hidden)
ORÇAMENTO GLOBAL
LOCAL: RUAS DO MUNICÍPIO |  |  |  |  | MUNICÍPIO: ENTRE-IJUÍS
TRECHO: DIVERSAS RUAS DO MUNICÍPIO |  |  |  |  | SINAPI REFERÊNCIA: JUNHO/2018
ÁREA DE PISTA: |  |  |  |  | VALOR: R$ 1.772.670,59
ITEM | SERVIÇOS | UNID. | QTDE. | PREÇO UNITÁRIO (R$) |  |  | VALORES TOTAIS (R$) |  |  | SINAPI
|  |  |  | M.O. | MATERIAL | TOTAL UNIT. | M.O. | MATERIAL | TOTAL |  | SINAPI NÃO DESONERADO
1 | SERVIÇOS INICIAIS | [9 empty] | SINAPI | SINAPI+BDI
1.1 | PLACA DE OBRA - 2,00m x 1,20m | m² | 2.4 | 112.0471 | 261.4432 | 373.4903 |  |  | 896.38 | 79209/001 | 309.36 | 373.4903
1.2 | MOBILIZAÇÃO E SERVIÇOS TOPOGRÁFICOS | m² | 35659.57 | 0.13401 | 0.31269 | 0.4467 |  |  | 15929.1656 | 78472 | 0.37 | 0.4467 | 15929.1656
1.3 | ESCAVAÇÃO E CARGA DE CASCALHO | m³ | 1091.94 | 1.08 | 2.52 | 3.6 |  |  | 3928.5315 | 74151/001 | 2.98 | 3.5978 | 3928.5315
1.4 | TRANSPORTE DE MATERIAL DA JAZIDA - PARA DISTÂNCIAS MAIORES QUE 4 KM | m³ | 1091.94 | 3.09 | 7.2003 | 10.2903 |  |  | 11231.9089 | 4 Km X 97912 | 8.52 | 10.2862 | 11231.9089
1.5 | ESPALHAMENTO DE MATERIAL DE 1 CATEGORIA, REGULARIZACAO E COMPACTACAO DE ATERRO 100% P.N. | m³ | 1091.94 | 2.184 | 5.096 | 7.28 |  |  | 7949.3439 | 74034/001+41722 | 6.03 | 7.28 | 7949.3439
TOTAL DO ITEM 1 - TERRAPLENAGEM | [6 empty] | 0 | 0 | 39935.3299
2 | PAVIMENTAÇÃO
2.1 | MEIO FIO PRÉ-MOLDADO 15X13X30 CM | m | 1452.6 | 13.0968 | 30.5592 | 43.656 |  |  | 63414.6591 | 94273 | 36.16 | 43.656 | 63414.6591
2.2 | EXECUÇÃO DE BASE DE BRITA GRADUADA, INLCUINDO COMPACTAÇÃO | m³ | 545.97 | 30.6847 | 71.5977 | 102.2825 |  |  | 55843.1525 | 96396 | 84.72 | 102.2825 | 55843.1525
2.3 | TRANSPORTE DE BASE DE BRITA GRADUADA - DMT 30 KM | m³ | 545.97 | 8.2579 | 19.2685 | 27.5264 |  |  | 15028.6104 | 30 Km X 83356 | 22.8 | 27.5264 | 15028.6104
2.4 | IMPRIMAÇÃO COM CM 30 | m² | 5459.7 | 1.6045 | 3.7438 | 5.3483 |  |  | 29200.3264 | 96401 | 4.43 | 5.3483 | 29200.3264
2.5 | PINTURA DE LIGAÇÃO COM RR 1C | m² | 35659.57 | 0.48171 | 1.124 | 1.6057 |  |  | 57258.8925 | 72942 | 1.33 | 1.6057 | 57258.8925
2.6 | REPERFILAGEM COM CBUQ - 2CM | m³ | 603.92 | 239.7299 | 559.3699 | 799.0998 |  |  | 482592.3694 | COMPOSIÇÃO 1 | 661.89 | 799.0998 | 482592.3494
2.7 | PINTURA DE LIGAÇÃO COM RR 2C | m² | 30199.87 | 0.52518 | 1.2254 | 1.7506 |  |  | 52867.4394 | 72943 | 1.45 | 1.7506 | 2929.7791
2.8 | CAMADA CBUQ 3CM | m³ | 1069.68 | 239.7299 | 559.3699 | 799.0998 |  |  | 854781.0709 | COMPOSIÇÃO 1 | 661.89 | 799.0998
2.9 | TRANSPORTE DE CBUQ - DMT 30 KM | m³ | 1673.6 | 0.52518 | 1.2254 | 1.7506 |  |  | 59403.796 | 30Km X 95303 | 29.4 | 35.4946 | 1071932.9097
2.10 | LIMPEZA OU LAVAGEM DA PISTA | m² | 30199.87 | 10.6484 | 24.8462 | 35.4946 |  |  | 58701.0879 | 73806/001 | 1.61 | 1.9438
TOTAL DO ITEM 2 - PAVIMENTAÇÃO | [6 empty] | 0 | 0 | 1729091.4046
3 | SINALIZAÇÃO E RAMPA PNE
*3.1 | SINALIZAÇÃO HORIZONTAL COM TINTA RETROREFLETIVA A BASE DE RESINA ACRÍLICA (L=12 CM) | m² | 537.73 | [6 empty] | 72947
*3.2 | SINALIZAÇÃO HORIZONTAL ÁREAS ESPECIAIS | m² | 371.25 | [6 empty] | 72947
*3.3 | ACESSO A CADEIRANTES - INCL. REMOÇÃO, BOTA-FORA E PREPARO SUPERFICIE | UNID. | 20 | [6 empty] | COMPOSIÇÃO 2
TOTAL DO ITEM 3 - SINALIZAÇÃO | [6 empty] | 0 | 0 | 0
4 | ENSAIOS TECNOLÓGICOS
4.1 | ENSAIO DE GRANULOMETRIA POR PENEIRAMENTO | UNID. | 10 | 0 | 0 | 0 |  |  | 1740.32 | 74022/006 | 144.15 | 174.0323
4.2 | ENSAIO DE TEOR DE BETUME - CIMENTO ASFÁLTICO DE PETRÓLEO | UNID. | 10 | 52.2097 | 121.8226 | 174.0323 |  |  | 1903.55 | 74022/005 | 157.67 | 190.355
TOTAL DO ITEM 4 - ENSAIOS TECNOLÓGICOS | [6 empty] | 0 | 0 | 3643.87
TOTAL GERAL DO ORÇAMENTO | [6 empty] | 0 | 0 | 1772670.5945
DATA BASE = JUNHO/2018
BDI 20,73%
OBS: O presente orçamento foi elaborado considerando o regime não desonerado de tributação da folha de pagamento
* este item é contrapartida do município
|  | LUCIANA MALLMANN | [5 empty] | BRASIL ANTONIO SARTORI
|  | ENG.ª CIVIL - CREA/RS 159.418 | [5 empty] | Prefeito

## CRONOGRAMA GERAL
CRONOGRAMA FÍSICO-FINANCEIRO
LOCAL: RUAS DO MUNICÍPIO
TRECHO: DIVERSAS RUAS DO MUNICÍPIO |  |  |  | MUNICÍPIO DE ENTRE-IJUÍS/RS
ITEM | DISCRIMINAÇÃO DOS SERVIÇOS | VALORES | PERCENTUAIS | MESES
|  |  |  | Mês 1 |  | Mês 2 |  | Mês 3 |  | TOTAL
|  |  |  | % | R$ | % | R$ | % | R$ | R$
1 | SERVIÇOS INICIAIS | 39935.33 | 2.2528 | 50 | 19967.67 | 50 | 19967.66 |  |  | 39935.33
2 | PAVIMENTAÇÃO | 1729091.4 | 97.5416 | 0 | 0 | 50 | 864545.7 | 50 | 864545.7 | 1729091.4
3 | SINALIZAÇÃO E RAMPA PNE | 0 | 0
4 | ENSAIOS TECNOLÓGICOS | 3643.87 | 0.20556 |  |  | 50 | 1821.94 | 50 | 1821.93 | 3643.87
0
TOTAL | SIMPLES |  |  | 1.1264 | 19967.67 | 50 | 886335.3 | 48.8736 | 866367.63 | 0
| ACUMULADO | 1772670.59 | 100 | 1.24 | 19967.67 | 51.1264 | 906302.97 | 100 | 1772670.59 | 1772670.59
Data: JANEIRO/2019
|  |  | LUCIANA MALLMANN |  |  |  | BRASIL ANTONIO SARTORI
|  |  | ENG.ª CIVIL - CREA/RS 159.418 |  |  |  | Prefeito