## Comp. (2) (hidden)
Composição | Caixa coletora Boca de Lobo rede 600mm
Unidade | unid.
Custo | 1102.97
Mês Base SINAPI | 2014-05-01
Encargos Sociais | DESONERADO
[6 empty] | Largura | Compri. | Profund.
SINAPI CÓDIGO | Discriminação dos Serviços | Unid | Quant. | Custop Unitário | Custo Total | 1.15 | 1.15 | 1.5
6519 | ALVENARIA EM TIJOLO CERAMICO MACICO 5X10X20CM 1 VEZ (ESPESSURA 20CM), ASSENTADO COM ARGAMASSA TRACO 1:2:8 (CIMENTO, CAL E AREIA) | M2 | 6.9 | 96.74 | 667.51 | Grelha
5974 | CHAPISCO TRACO 1:4 (CIMENTO E AREIA GROSSA), ESPESSURA 0,5CM, PREPARO MECANICO DA ARGAMASSA | M2 | 6.9 | 2.97 | 20.49 | 0.75 | 0.75
5976 | EMBOCO TRACO 1:4,5 (CAL E AREIA MEDIA), ESPESSURA 1,5CM, PREPARO MANUA L DA ARGAMASSA | M2 | 6.9 | 14.38 | 99.22
5652 | CONCRETO NAO ESTRUTURAL, CONSUMO 150KG/M3, PREPARO COM BETONEIRA, SEM LANCAMENTO | M3 | 0.13225 | 187.36 | 24.78
83622 | GRELHA DE FERRO FUNDIDO PARA CANALETA LARG = 40CM, FORNECIMENTO E ASSE NTAMENTO | M | 1.4062 | 206.91 | 290.97

## Comp. (1) (hidden)
Composição | Caixa coletora Boca de Lobo rede 800mm
Unidade | unid.
Custo | 1548.33
Mês Base SINAPI | 2014-05-01
Encargos Sociais | DESONERADO
[6 empty] | Largura | Compri. | Profund.
SINAPI CÓDIGO | Discriminação dos Serviços | Unid | Quant. | Custop Unitário | Custo Total | 1.35 | 1.35 | 1.7
6519 | ALVENARIA EM TIJOLO CERAMICO MACICO 5X10X20CM 1 VEZ (ESPESSURA 20CM), ASSENTADO COM ARGAMASSA TRACO 1:2:8 (CIMENTO, CAL E AREIA) | M2 | 9.18 | 96.74 | 888.07 | Grelha
5974 | CHAPISCO TRACO 1:4 (CIMENTO E AREIA GROSSA), ESPESSURA 0,5CM, PREPARO MECANICO DA ARGAMASSA | M2 | 9.18 | 2.97 | 27.26 | 0.95 | 0.95
5976 | EMBOCO TRACO 1:4,5 (CAL E AREIA MEDIA), ESPESSURA 1,5CM, PREPARO MANUA L DA ARGAMASSA | M2 | 9.18 | 14.38 | 132.01
5652 | CONCRETO NAO ESTRUTURAL, CONSUMO 150KG/M3, PREPARO COM BETONEIRA, SEM LANCAMENTO | M3 | 0.18225 | 187.36 | 34.15
83622 | GRELHA DE FERRO FUNDIDO PARA CANALETA LARG = 40CM, FORNECIMENTO E ASSE NTAMENTO | M | 2.2562 | 206.91 | 466.84

## B. DE LOBO 800-N. DES. (hidden)
COMPOSIÇÃO 02
Composição | Caixa coletora Boca de Lobo rede 800mm
Unidade | unid.
Custo | 4858.976
Mês Base SINAPI | 2019-09-01
Encargos Sociais | NÃO DESONERADO
[6 empty] | Largura | Compri. | Profund.
SINAPI CÓDIGO | Discriminação dos Serviços | Unid | Quant. | Custo Unitário | Custo Total | 1.35 | 1.35 | 1.7
72131 | ALVENARIA EM TIJOLO CERAMICO MACICO 5X10X20CM 1 VEZ (ESPESSURA 20CM), ASSENTADO COM ARGAMASSA TRACO 1:2:8 (CIMENTO, CAL E AREIA) | M2 | 9.18 | 124.66 | 1144.38 | Grelha
87878 | CHAPISCO TRACO 1:4 (CIMENTO E AREIA GROSSA), ESPESSURA 0,5CM, PREPARO MECANICO DA ARGAMASSA | M2 | 9.18 | 3.67 | 33.69 | 0.95 | 0.95
87530 | MASSA ÚNICA TRACO 1:2:8 , ESPESSURA 2,0CM, PREPARO MANUAL DA ARGAMASSA | M2 | 9.18 | 31.51 | 289.26
94963 | CONCRETO FCK=15MPA PREPARO MECÂNICO | M3 | 0.18225 | 306.02 | 51.1
83623 | GRELHA DE FERRO FUNDIDO PARA CANALETA LARG = 30CM, FORNECIMENTO E ASSE NTAMENTO | M | 2.2562
1518.43
bdi 20,00
TOTAL |  |  |  |  | 1822.116

## B. DE LOBO 600- N. DES. (hidden)
COMPOSIÇÃO 01
Composição | Caixa coletora Boca de Lobo rede 600mm
Unidade | unid.
Custo | 3647.36
Mês Base SINAPI | 2019-09-01
Encargos Sociais | N. DESONERADO
[6 empty] | Largura | Compri. | Profund.
SINAPI CÓDIGO | Discriminação dos Serviços | Unid | Quant. | Custop Unitário | Custo Total | 1.15 | 1.15 | 1.5
72131 | ALVENARIA EM TIJOLO CERAMICO MACICO 5X10X20CM 1 VEZ (ESPESSURA 20CM), ASSENTADO COM ARGAMASSA TRACO 1:2:8 (CIMENTO, CAL E AREIA) | M2 | 6.9 | 124.66 | 860.15 | Grelha
87878 | CHAPISCO TRACO 1:4 (CIMENTO E AREIA GROSSA), ESPESSURA 0,5CM, PREPARO MECANICO DA ARGAMASSA | M2 | 6.9 | 3.67 | 25.32 | 0.75 | 0.75
87530 | MASSA ÚNICA TRACO 1:2:8 , ESPESSURA 2,0CM, PREPARO MANUAL DA ARGAMASSA | M2 | 6.9 | 31.51 | 217.42
94963 | CONCRETO FCK=15MPA PREPARO MECÂNICO | M3 | 0.13225 | 306.02 | 36.91
83623 | GRELHA DE FERRO FUNDIDO PARA CANALETA LARG = 30CM, FORNECIMENTO E ASSE NTAMENTO | M | 1.4062
1139.8
bdi 20,00
TOTAL |  |  |  |  | 1367.76

## B. DE LOBO 400-N. DES. (hidden)
Composição | Caixa coletora Boca de Lobo rede 400mm
Unidade | unid.
Custo | 2420.8
Mês Base SINAPI | 2019-07-01
Encargos Sociais | N. DESONERADO
[6 empty] | Largura | Compri. | Profund.
SINAPI CÓDIGO | Discriminação dos Serviços | Unid | Quant. | Custop Unitário | Custo Total | 0.95 | 0.95 | 1.2
6519 | ALVENARIA EM TIJOLO CERAMICO MACICO 5X10X20CM 1 VEZ (ESPESSURA 20CM), ASSENTADO COM ARGAMASSA TRACO 1:2:8 (CIMENTO, CAL E AREIA) | M2 | 4.56 | 124.66 | 568.45 | Grelha
87878 | CHAPISCO TRACO 1:4 (CIMENTO E AREIA GROSSA), ESPESSURA 0,5CM, PREPARO MECANICO DA ARGAMASSA | M2 | 4.56 | 3.67 | 16.74 | 0.55 | 0.55
87530 | MASSA ÚNICA TRACO 1:2:8 , ESPESSURA 2,0CM, PREPARO MANUAL DA ARGAMASSA | M2 | 4.56 | 31.51 | 143.69
94963 | CONCRETO FCK=15MPA PREPARO MECÂNICO | M3 | 0.09025 | 306.02 | 27.62
83623 | GRELHA DE FERRO FUNDIDO PARA CANALETA LARG = 30CM, FORNECIMENTO E ASSE NTAMENTO | M | 0.75625
756.5
bdi 20,00
TOTAL |  |  |  |  | 907.8

## B. DE LOBO 800-DES. (hidden)
Composição | Caixa coletora Boca de Lobo rede 800mm
Unidade | unid.
Custo | 1812.69
Mês Base SINAPI | 2019-09-01
Encargos Sociais | DESONERADO
[6 empty] | Largura | Compri. | Profund.
SINAPI CÓDIGO | Discriminação dos Serviços | Unid | Quant. | Custop Unitário | Custo Total | 1.35 | 1.35 | 1.7
72131 | ALVENARIA EM TIJOLO CERAMICO MACICO 5X10X20CM 1 VEZ (ESPESSURA 20CM), ASSENTADO COM ARGAMASSA TRACO 1:2:8 (CIMENTO, CAL E AREIA) | M2 | 9.18 | 117.96 | 1082.87 | Grelha
87878 | CHAPISCO TRACO 1:4 (CIMENTO E AREIA GROSSA), ESPESSURA 0,5CM, PREPARO MECANICO DA ARGAMASSA | M2 | 9.18 | 3.43 | 31.49 | 0.95 | 0.95
87530 | MASSA ÚNICA TRACO 1:2:8 , ESPESSURA 2,0CM, PREPARO MANUAL DA ARGAMASSA | M2 | 9.18 | 29.46 | 270.44
94963 | CONCRETO FCK=15MPA PREPARO MECÂNICO | M3 | 0.18225 | 294.83 | 53.73
83623 | GRELHA DE FERRO FUNDIDO PARA CANALETA LARG = 30CM, FORNECIMENTO E ASSE NTAMENTO | M | 2.2562
1438.53
BDI 26,01
TOTAL |  |  |  |  | 1812.6917

## B. DE LOBO 600-DES. (hidden)
Composição | Caixa coletora Boca de Lobo rede 600mm
Unidade | unid.
Custo | 1360.72
Mês Base SINAPI | 2019-07-01
Encargos Sociais | DESONERADO
[6 empty] | Largura | Compri. | Profund.
SINAPI CÓDIGO | Discriminação dos Serviços | Unid | Quant. | Custop Unitário | Custo Total | 1.15 | 1.15 | 1.5
72131 | ALVENARIA EM TIJOLO CERAMICO MACICO 5X10X20CM 1 VEZ (ESPESSURA 20CM), ASSENTADO COM ARGAMASSA TRACO 1:2:8 (CIMENTO, CAL E AREIA) | M2 | 6.9 | 117.96 | 813.92 | Grelha
87878 | CHAPISCO TRACO 1:4 (CIMENTO E AREIA GROSSA), ESPESSURA 0,5CM, PREPARO MECANICO DA ARGAMASSA | M2 | 6.9 | 3.43 | 23.67 | 0.75 | 0.75
87530 | MASSA ÚNICA TRACO 1:2:8 , ESPESSURA 2,0CM, PREPARO MANUAL DA ARGAMASSA | M2 | 6.9 | 29.46 | 203.27
94963 | CONCRETO FCK=15MPA PREPARO MECÂNICO | M3 | 0.13225 | 294.83 | 38.99
83623 | GRELHA DE FERRO FUNDIDO PARA CANALETA LARG = 30CM, FORNECIMENTO E ASSE NTAMENTO | M | 1.4062
1079.85
BDI 26,01
TOTAL |  |  |  |  | 1360.719

## B. DE LOBO 400-DES. (hidden)
Composição | Caixa coletora Boca de Lobo rede 400mm
Unidade | unid.
Custo | 900.33
Mês Base SINAPI | 2019-07-01
Encargos Sociais | DESONERADO
[6 empty] | Largura | Compri. | Profund.
SINAPI CÓDIGO | Discriminação dos Serviços | Unid | Quant. | Custop Unitário | Custo Total | 0.95 | 0.95 | 1.2
72131 | ALVENARIA EM TIJOLO CERAMICO MACICO 5X10X20CM 1 VEZ (ESPESSURA 20CM), ASSENTADO COM ARGAMASSA TRACO 1:2:8 (CIMENTO, CAL E AREIA) | M2 | 4.56 | 117.96 | 537.9 | Grelha
87878 | CHAPISCO TRACO 1:4 (CIMENTO E AREIA GROSSA), ESPESSURA 0,5CM, PREPARO MECANICO DA ARGAMASSA | M2 | 4.56 | 3.43 | 15.64 | 0.55 | 0.55
87530 | MASSA ÚNICA TRACO 1:2:8 , ESPESSURA 2,0CM, PREPARO MANUAL DA ARGAMASSA | M2 | 4.56 | 29.46 | 134.34
94963 | CONCRETO FCK=15MPA PREPARO MECÂNICO | M3 | 0.09025 | 294.83 | 26.61
83623 | GRELHA DE FERRO FUNDIDO PARA CANALETA LARG = 30CM, FORNECIMENTO E ASSE NTAMENTO | M | 0.75625
714.49
BDI 26,01
TOTAL |  |  |  |  | 900.3288

## rampa acessibilidade (hidden)
Composição | Caixa coletora Boca de Lobo rede 400mm
Unidade | unid.
Custo | 0
Mês Base SINAPI | 2017-07-01
Encargos Sociais | DESONERADO
SINAPI CÓDIGO | Discriminação dos Serviços | Unid | Quant. | Custop Unitário | Custo Total
72131 | ALVENARIA EM TIJOLO CERAMICO MACICO 5X10X20CM 1 VEZ (ESPESSURA 20CM), ASSENTADO COM ARGAMASSA TRACO 1:2:8 (CIMENTO, CAL E AREIA) | M2 | 0 | 111.65 | 0
87878 | CHAPISCO TRACO 1:4 (CIMENTO E AREIA GROSSA), ESPESSURA 0,5CM, PREPARO MECANICO DA ARGAMASSA | M2 | 0 | 3.12 | 0
87530 | MASSA ÚNICA TRACO 1:2:8 , ESPESSURA 2,0CM, PREPARO MANUAL DA ARGAMASSA | M2 | 0 | 27.48 | 0
94963 | CONCRETO FCK=15MPA PREPARO MECÂNICO | M3 | 0 | 280.3 | 0
83623 | GRELHA DE FERRO FUNDIDO PARA CANALETA LARG = 30CM, FORNECIMENTO E ASSE NTAMENTO | M | 0 | 208.01 | 0

## 800 - des 2021 (hidden)
Composição | Caixa coletora Boca de Lobo rede 800mm
Unidade | unid.
Custo | 1490.02
Mês Base SINAPI | 2021-02-01
Encargos Sociais | DESONERADO
[7 empty] | Largura | Compri. | Profund.
SINAPI CÓDIGO | Discriminação dos Serviços | Unid | Quant. | Custop Unitário | Custo Total |  | 1.35 | 1.35 | 1.7
INS 7258 | TIJOLO CERAMICO MACICO COMUM *5 X 10 X 20* CM (L X A X C) | UNID. | 520 | 0.56 | 291.2 |  | 6,500M2 X 80 TIJOLOS |  |  | 80 UNID/M2
88309 | PEDREIRO COM ENCARGOS COMPLEMENTARES | H | 18,7688000 | 20.71 | 388.7 | TIREI AS HORAS DA COMPOSIÇÃO 97947
88316 | SERVENTE COM ENCARGOS COMPLEMENTARES | H | 14,7469000 | 17.11 | 252.32 | TIREI AS HORAS DA COMPOSIÇÃO 97948 | 0.95 | 0.95
87878 | CHAPISCO TRACO 1:4 (CIMENTO E AREIA GROSSA), ESPESSURA 0,5CM, PREPARO MECANICO DA ARGAMASSA | M2 | 6.5 | 3.69 | 23.99
87530 | MASSA ÚNICA TRACO 1:2:8 , ESPESSURA 2,0CM, PREPARO MANUAL DA ARGAMASSA | M2 | 6.5 | 31.17 | 202.61
94963 | CONCRETO FCK=15MPA PREPARO MECÂNICO | M3 | 0.18225 | 323.78 | 59.01
83623 | GRELHA DE FERRO FUNDIDO PARA CANALETA LARG = 30CM, FORNECIMENTO E ASSE NTAMENTO | M | 2.2562
TOTAL S/ BDI |  |  |  |  | 1217.83
22.35
TOTAL C/ BDI |  |  |  |  | 1490.015

## 800 - n.des 2021 (hidden)
Composição | Caixa coletora Boca de Lobo rede 800mm
Unidade | unid.
Custo | 1456.4
Mês Base SINAPI | 2021-02-01
Encargos Sociais | NÃO DESONERADO
[7 empty] | Largura | Compri. | Profund.
SINAPI CÓDIGO | Discriminação dos Serviços | Unid | Quant. | Custop Unitário | Custo Total |  | 1.35 | 1.35 | 1.7
INS 7258 | TIJOLO CERAMICO MACICO COMUM *5 X 10 X 20* CM (L X A X C) | UNID. | 520 | 0.56 | 291.2 |  | 4,50M2 X 80 TIJOLOS |  |  | 80 UNID/M2
88309 | PEDREIRO COM ENCARGOS COMPLEMENTARES | H | 18,7688000 | 18.48 | 346.85 | TIREI AS HORAS DA COMPOSIÇÃO 97951
88316 | SERVENTE COM ENCARGOS COMPLEMENTARES | H | 14,7469000 | 15.35 | 226.36 | TIREI AS HORAS DA COMPOSIÇÃO 97951 | 0.95 | 0.95
87878 | CHAPISCO TRACO 1:4 (CIMENTO E AREIA GROSSA), ESPESSURA 0,5CM, PREPARO MECANICO DA ARGAMASSA | M2 | 6.5 | 3.45 | 22.43
87530 | MASSA ÚNICA TRACO 1:2:8 , ESPESSURA 2,0CM, PREPARO MANUAL DA ARGAMASSA | M2 | 6.5 | 29.09 | 189.09
94963 | CONCRETO FCK=15MPA PREPARO MECÂNICO | M3 | 0.18225 | 316.2 | 57.63
83623 | GRELHA DE FERRO FUNDIDO PARA CANALETA LARG = 30CM, FORNECIMENTO E ASSE NTAMENTO | M | 2.2562
TOTAL S/ BDI |  |  |  |  | 1133.56
28.48
TOTAL C/ BDI |  |  |  |  | 1456.3979

## 600 - des 2021 (hidden)
Composição | Caixa coletora Boca de Lobo rede 600mm
Unidade | unid.
Custo | 1295.09
Mês Base SINAPI | 2021-02-01
Encargos Sociais | DESONERADO
[7 empty] | Largura | Compri. | Profund.
SINAPI CÓDIGO | Discriminação dos Serviços | Unid | Quant. | Custop Unitário | Custo Total |  | 1.35 | 1.35 | 1.7
INS 7258 | TIJOLO CERAMICO MACICO COMUM *5 X 10 X 20* CM (L X A X C) | UNID. | 360 | 0.56 | 201.6 |  | 4,50M2 X 80 TIJOLOS |  |  | 80 UNID/M2
88309 | PEDREIRO COM ENCARGOS COMPLEMENTARES | H | 18,7688000 | 20.71 | 388.7 | TIREI AS HORAS DA COMPOSIÇÃO 97947
88316 | SERVENTE COM ENCARGOS COMPLEMENTARES | H | 14,7469000 | 17.11 | 252.32 | TIREI AS HORAS DA COMPOSIÇÃO 97948 | 0.95 | 0.95
87878 | CHAPISCO TRACO 1:4 (CIMENTO E AREIA GROSSA), ESPESSURA 0,5CM, PREPARO MECANICO DA ARGAMASSA | M2 | 4.5 | 3.69 | 16.61
87530 | MASSA ÚNICA TRACO 1:2:8 , ESPESSURA 2,0CM, PREPARO MANUAL DA ARGAMASSA | M2 | 4.5 | 31.17 | 140.27
94963 | CONCRETO FCK=15MPA PREPARO MECÂNICO | M3 | 0.18225 | 323.78 | 59.01
83623 | GRELHA DE FERRO FUNDIDO PARA CANALETA LARG = 30CM, FORNECIMENTO E ASSE NTAMENTO | M | 2.2562
TOTAL S/ BDI |  |  |  |  | 1058.51
22.35
TOTAL C/ BDI |  |  |  |  | 1295.087

## 600 - n.des 2021 (hidden)
Composição | Caixa coletora Boca de Lobo rede 600mm
Unidade | unid.
Custo | 1257.67
Mês Base SINAPI | 2021-02-01
Encargos Sociais | NÃO DESONERADO
[7 empty] | Largura | Compri. | Profund.
SINAPI CÓDIGO | Discriminação dos Serviços | Unid | Quant. | Custop Unitário | Custo Total |  | 1.35 | 1.35 | 1.7
INS 7258 | TIJOLO CERAMICO MACICO COMUM *5 X 10 X 20* CM (L X A X C) | UNID. | 360 | 0.56 | 201.6 |  | 4,50M2 X 80 TIJOLOS |  |  | 80 UNID/M2
88309 | PEDREIRO COM ENCARGOS COMPLEMENTARES | H | 18,7688000 | 18.48 | 346.85 | TIREI AS HORAS DA COMPOSIÇÃO 97951
88316 | SERVENTE COM ENCARGOS COMPLEMENTARES | H | 14,7469000 | 15.35 | 226.36 | TIREI AS HORAS DA COMPOSIÇÃO 97951 | 0.95 | 0.95
87878 | CHAPISCO TRACO 1:4 (CIMENTO E AREIA GROSSA), ESPESSURA 0,5CM, PREPARO MECANICO DA ARGAMASSA | M2 | 4.5 | 3.45 | 15.53
87530 | MASSA ÚNICA TRACO 1:2:8 , ESPESSURA 2,0CM, PREPARO MANUAL DA ARGAMASSA | M2 | 4.5 | 29.09 | 130.91
94963 | CONCRETO FCK=15MPA PREPARO MECÂNICO | M3 | 0.18225 | 316.2 | 57.63
83623 | GRELHA DE FERRO FUNDIDO PARA CANALETA LARG = 30CM, FORNECIMENTO E ASSE NTAMENTO | M | 2.2562
TOTAL S/ BDI |  |  |  |  | 978.88
28.48
TOTAL C/ BDI |  |  |  |  | 1257.665

## 1000 - des 2021 (hidden)
Composição | Caixa coletora Boca de Lobo rede 1000mm
Unidade | unid.
Custo | 1709.3
Mês Base SINAPI | 2021-02-01
Encargos Sociais | DESONERADO
[7 empty] | Largura | Compri. | Profund.
SINAPI CÓDIGO | Discriminação dos Serviços | Unid | Quant. | Custop Unitário | Custo Total |  | 1.35 | 1.35 | 1.7
INS 7258 | TIJOLO CERAMICO MACICO COMUM *5 X 10 X 20* CM (L X A X C) | UNID. | 700 | 0.56 | 392 |  | 8,74M2 X 80 TIJOLOS |  |  | 80 UNID/M2
88309 | PEDREIRO COM ENCARGOS COMPLEMENTARES | H | 18,7688000 | 20.71 | 388.7 | TIREI AS HORAS DA COMPOSIÇÃO 97947
88316 | SERVENTE COM ENCARGOS COMPLEMENTARES | H | 14,7469000 | 17.11 | 252.32 | TIREI AS HORAS DA COMPOSIÇÃO 97948 | 0.95 | 0.95
87878 | CHAPISCO TRACO 1:4 (CIMENTO E AREIA GROSSA), ESPESSURA 0,5CM, PREPARO MECANICO DA ARGAMASSA | M2 | 8.75 | 3.69 | 32.29
87530 | MASSA ÚNICA TRACO 1:2:8 , ESPESSURA 2,0CM, PREPARO MANUAL DA ARGAMASSA | M2 | 8.75 | 31.17 | 272.74
94963 | CONCRETO FCK=15MPA PREPARO MECÂNICO | M3 | 0.18225 | 323.78 | 59.01
83623 | GRELHA DE FERRO FUNDIDO PARA CANALETA LARG = 30CM, FORNECIMENTO E ASSE NTAMENTO | M | 2.2562
TOTAL S/ BDI |  |  |  |  | 1397.06
22.35
TOTAL C/ BDI |  |  |  |  | 1709.3029

## 1000 - n.des 2021
Composição | Caixa coletora Boca de Lobo rede 1000mm
Unidade | unid.
Custo | 1679.97
Mês Base SINAPI | 2021-02-01
Encargos Sociais | NÃO DESONERADO
[7 empty] | Largura | Compri. | Profund.
SINAPI CÓDIGO | Discriminação dos Serviços | Unid | Quant. | Custop Unitário | Custo Total |  | 1.35 | 1.35 | 1.7
INS 7258 | TIJOLO CERAMICO MACICO COMUM *5 X 10 X 20* CM (L X A X C) | UNID. | 700 | 0.56 | 392 |  | 4,50M2 X 80 TIJOLOS |  |  | 80 UNID/M2
88309 | PEDREIRO COM ENCARGOS COMPLEMENTARES | H | 18,7688000 | 18.48 | 346.85 | TIREI AS HORAS DA COMPOSIÇÃO 97951
88316 | SERVENTE COM ENCARGOS COMPLEMENTARES | H | 14,7469000 | 15.35 | 226.36 | TIREI AS HORAS DA COMPOSIÇÃO 97951 | 0.95 | 0.95
87878 | CHAPISCO TRACO 1:4 (CIMENTO E AREIA GROSSA), ESPESSURA 0,5CM, PREPARO MECANICO DA ARGAMASSA | M2 | 8.75 | 3.45 | 30.19
87530 | MASSA ÚNICA TRACO 1:2:8 , ESPESSURA 2,0CM, PREPARO MANUAL DA ARGAMASSA | M2 | 8.75 | 29.09 | 254.54
94963 | CONCRETO FCK=15MPA PREPARO MECÂNICO | M3 | 0.18225 | 316.2 | 57.63
83623 | GRELHA DE FERRO FUNDIDO PARA CANALETA LARG = 30CM, FORNECIMENTO E ASSE NTAMENTO | M | 2.2562
TOTAL S/ BDI |  |  |  |  | 1307.57
28.48
TOTAL C/ BDI |  |  |  |  | 1679.9659